## Sheet1
Date | Analyst | Time on | Time off | Total time (hr) | Instrument total | Sample Type | Cuvette Check | Lamp Scan | Raman Unit Check | QSU adjust | RSU adjust | Notes
2020-11-25 | TVM | 10:20 | 14:30 | 4.167 | 4.167 | Milli-Q | none
2020-11-30 | TVM | 12:00 | 13:10 | 1.167 | 5.334 | bog1 tests | none
2020-11-30 | Ruby | 1:30 | 2:30 | 1 | 6.334 | milli-Q and bacterial culture | none
2020-12-01 | TVM | 12:45 | 2:45 | 2 | 8.334 | Milli-Q | none |  |  |  |  | Only ran sealed standard
2020-12-08 | TVM | 13:30 | 15:40 | 2.167 | 10.501 | QC | none |  |  |  |  | Only ran sealed standard
2020-12-10 | TVM | 13:00 | 15:45 | 2.75 | 13.251 | Bog | none | x=466.48 y=6.13 | 397.5 nm 23064.662 area
2021-02-03 | VC | 9:30 | 14:00 | 4.5 | 17.751 | Bog | none | x=466.68 y=6.05 | 398nm 22889.279 area
2021-03-16 | Maci + VC | 9:40 | 10:55 | 1.25 | 19.001 | Winter Waterway | none | x= 465.70 y= 6.039
2021-03-18 | Maci | 1:30 |  |  | 19.001 | Winter Waterway | none | x=467.7 y= 6.04
2021-03-23 | Maci + VC | 9:30 |  |  | 19.001 | Winter Waterway | none | x= 467.7 y= 6.03
2021-03-25 | VC | 9:30 | 12:45 | 3.25 | 22.251 | Bog | none | x= 466.86 y= 6.06 | 398nm 23376.001 area
2021-04-06 | VC | 9:30 | 14:20 | 4.83 | 27.081 | Bog | none | x= 467.41 y= 6.06
2021-04-09 | VC | 8:35 |  |  | 27.081 | Bog | none | x= 466.01 y= 6.06
2021-04-13 | Maci + VC | 9:15 | 13:00 | 3.75 | 30.831 | Winter Waterway | none | x= 466.01 y=5.94
2021-05-13 | MQ/AM | 10:00 | 11:15 | 1.25 | 32.081 | Winter Waterway | none | x=464 y= 6.00
2021-05-23 | MEQ | 11:19 | 13:00 | 1.68 | 33.761 | LS | none | x= 466.8 y= 6.00 | 399nm |  |  | recentered rama peak to 397nm
2021-06-28 | Maci | 10:30 | 12:00 | 1.5 | 35.261 | LS | none | x= 466.01 y= 5.98
2021-07-01 | MQ/AM | 12:00 | 15:00 | 3 | 38.261 | Winter Waterway | none | x= 466.02 y= 5.99
2021-07-09 | MQ | 15:00 | 15:45 | 0.75 | 39.011 | LS | none | x= 463.9 y= 5.89
2021-07-13 | VC | 14:45 | 18:37 | 3.867 | 42.878 | Winter Waterway | none | x= 463.9 x= 5.94
2021-08-04 | MEQ | 12:30 | 14:30 | 2 | 44.878 | LS/Winter waterway | none | x= 463.9 y= 5.89
2021-11-15 | MEQ | 14:30 |  |  | 44.878 | LS | none | x= 466.4 y= 5.89
2022-01-18 | MEQ | 15:45 |  |  | 44.878 | LS | none | x= 463.9 y= 5.79
2022-02-02 | MEQ | 12:00 |  |  | 44.878 | Winter Waterway |  | x= 464.8 y= 5.7
2022-03-13 | MEQ | 11:30 | 14:51 | 4.35 | 49.228 | Winter Waterway | none | x= 465.09 y= 5.78
2022-03-28 | MEQ | 12:00 |  |  | 49.228 | Winter Waterway | none | x= 464.7 y=5.79
2022-05-05 | MEQ | 12:00 | 14:00 | 2 | 51.228 | Winter Waterway | none | x= 463.9 y= 5.72
2022-05-11 | MEQ | 16:00 | 18:00 | 2 | 53.228 | Winter Waterway | none | x= 463.9 y= 5.89
2022-05-12 | MEQ | 12:00 |  |  | 53.228 | Winter Waterway | none | x=463.9 y= 5.7
2022-06-03 | MEQ + HBH | 10:00 | 13:30 | 5.5 | 58.728 | Freezing | none | x= 464.77 y= 5.76
2022-06-09 | HBH | 11:30 | 12:46 | 1.267 | 59.995 | Freezing | none | x= 464.00 y= 5.78
2022-08-02 | MEQ | 22:19 | 23:00 | 0.683 | 60.678 | Lake Huron | none | x= 464 y= 5.8
2022-08-26 | MEQ | 12:30 | 14:30 | 2 | 62.678 | Ice/Waterway | none | x= 466.8 y= 5.8
2022-09-23 | MEQ | 13:00 | 16:40 | 3.667 | 66.345 | Kbay bioassay | none | x= 466.8 y= 5.9
2022-12-22 | VC | 3:14 | 4:17 | 1 | 67.345 | VC EEMs | none | x=646.46 y= 5.99
2023-01-03 | MEQ | 13:00 |  |  | 67.345 | Milli-Q whirl-pak | none | x= 463.9 y= 5.9
2023-01-30 | VC | 10:30 | 6:40 | 7.167 | 74.512 | EEMS | none | x= 464.77 y= 5.79
2023-02-23 | MEQ | 16:24 |  |  | 74.512 |  |  |  | 397.5 nm
2023-03-09 | MEQ | 14:00 |  |  | 74.512 | LSI freezing | n | x= 463.06 y= 5.9
2023-03-20 | MEQ | 11:50 | 13:05 | 1.25 | 75.762 | LS | none | x= 463.06 y= 5.9 |  |  |  | integratio: .275s CCD: Med 2 nm 4 pixels
2023-04-06 | MEQ | 13:20 | 16:25 | 3.083 | 78.845 | KW water | none | x= 463.9 y= 5.9 | 398.5 nm |  |  | recentered to 397.5 nm
2023-04-18 | MEQ + GL | 12:30 | 17:00 | 4.5 | 83.345 | FDE + WW | none | x= 463.9 y= 6.0
2023-04-25 | MEQ | 11:45 | 15:25 | 5.33 | 88.675 | Winter Waterway | none | x= 462.9 y= 5.9 | 397.5 nm
2024-04-27 | MEQ | 12:00 | 15:30 | 3.5 | 92.175 | Winter Waterway | none | x= 463.13 y= 5.9
2023-04-29 | MEQ | 13:40 | 17:00 | 3.33 | 95.505 | Water | none | x= 463.09 y= 5.9
2023-05-25 | MEQ | 13:50 | 15:50 | 2 | 97.505 | Water/Winter | none | x= 462 y= 5.9 | 398.5 nm |  |  | Recentered the peak to 397.5 nm
2023-06-08 | GL/MEQ | 11:59 | 15:00 | 5 | 102.505 | Freese down/WW | none | x= 468 y= 5.98
2023-06-22 | GL | 11:37 | 15:30 | 6 | 108.505 | Winter Water/Freeze | none | x= 467.4 y= 6.01
2023-07-13 | GL | 12:28 | 16:18 | 5.75 | 114.255 | Winter Waters | none | x= 467.4 y= 6.02
2023-10-11 | MEQ | 15:00 | 17:00 | 2 | 116.255 | Winter Waters | none | x= 468.2 y= 5.94
2023-10-19 | MEQ | 14:00 | 16:30 | 2.5 | 118.755 | Winter Waters | none | x= 468.2 y= 5.89
2023-12-19 | MK/GL | 9:15 |  |  | 118.755 | Water | none | x= 468.19 y= 6.09
2024-01-02 | MEQ | 15:30 | 18:30 | 3 | 121.755 | Freezing exp. | none | x= 468.19 y= 5.98 | 398.5 nm
2024-05-06 | MEQ | 15:00 | 18:00 | 3 | 124.755 | Water |  | x= 468.2 y= 5.97
2024-06-25 | CO | 10:30 | 15:30 | 5 | 129.755 |  |  | x= 468 | 398 nm | 14020.1616 | 3048.2137
2024-06-26 | CO | 11:00 | 13:50 | 2.833 | 132.588
2024-06-27 | CO | 10:00 | 14:50 | 4.833 | 137.421 | Water
2024-06-28 | CO | 10:15 | 3:02 | 4.75 | 142.171 | Water
142.171
142.171
142.171
142.171
142.171
142.171
142.171
142.171
142.171
142.171
142.171
142.171
142.171
142.171
142.171
142.171
142.171
142.171
142.171
142.171
142.171
142.171
142.171
142.171
142.171
142.171
142.171
142.171
142.171
142.171
142.171
142.171
142.171
142.171
142.171
142.171
142.171
142.171
142.171
142.171
142.171
142.171
142.171
142.171
142.171
142.171
142.171
142.171
142.171
142.171
142.171
142.171
142.171
142.171
142.171
142.171
142.171
142.171
142.171
142.171
142.171
142.171
142.171
142.171
142.171
142.171
142.171
142.171
142.171
142.171
142.171
142.171
142.171
142.171
142.171
142.171
142.171
142.171
142.171
142.171
142.171
142.171
142.171
142.171
142.171
142.171
142.171
142.171
142.171
142.171
142.171
142.171
142.171
142.171
142.171
142.171
142.171
142.171
142.171
142.171
142.171
142.171
142.171
142.171
142.171
142.171
142.171
142.171
142.171
142.171
142.171
142.171
142.171
142.171
142.171
142.171
142.171
142.171
142.171
142.171
142.171
142.171
142.171
142.171
142.171
142.171